## 1
PREDMJER I PREDRACUN ENTERIJERSKIH - ZANATSKIH RADOVA ZA
IZLOZBENO PRODAJNI PROSTOR CRNOGORSKI TELEKOM HERCEG NOVI
FEBRUAR 2023.

## DEMONTAZA
IZLOŽBENO PRODAJNI PROSTOR CRNOGORSKI TELEKOM CITY KVART SHOWROOM
Red. br. | OPIS POZICIJE | PROSTORIJA | Jed.mere | KOLIČINA | Jed. cena /EUR / | Ukupno /EUR /
I | DEMONTAŽNI RADOVI
1 | Demontaža postojeće staklene stijene sa dva fixna stakla i dvokrilna vrata sa nadsvijetlom. Element odnijeti na deponiju koju odredi investitor, na udaljenosti od 5km. Ukupna dimenzija staklene stijene 488cm x 281cm. Staklenu stijenu pazljivo demontirati. Obračun po kom. | PROSTOR
| Ukupno |  | kom | 1 |  | 0
2 | Demontaža postojeće staklene stijene sa fixnim staklima. Element odnijeti na deponiju koju odredi investitor, na udaljenosti od 5km. Ukupna dimenzija staklene stijene 260cm x 281cm. Staklenu stijenu pazljivo demontirati. Obračun po kom. | PROSTOR
| Ukupno |  | kom | 1 |  | 0
3 | Demontaža postojeće staklene stijene sa fixnim staklom. Element odnijeti na deponiju koju odredi investitor, na udaljenosti od 5km. Ukupna dimenzija staklene stijene 620cm x 281cm. Staklenu stijenu pazljivo demontirati. Obračun po kom. | PROSTOR
| Ukupno |  | kom | 1 |  | 0
5 | Demontaža postojećeg monolitnog spustenog gipsanog plafona od gipskartonskih ploča sa kompletnom metalnom potkonstrukcijom i dodatom površinom za manipulaciju gipsanog plafona koji ostaje u susjednom prostoru. Šut odnijeti na deponiju koju odredi investitor, na udaljenosti od 5km. Obračun po m2. | PROSTOR
| Ukupno |  | m² | 64 |  | 0
7 | Rezanje dijela postojeće keramike pri ulazu u Showroom, zbog prostora namjenjenom za otirača 90cmx60cm , vidjeti grafički prilog. Šut odnijeti na deponiju koju odredi investitor, na udaljenosti od 5km. Obračun po komadu.
| Ukupno |  | kom | 1 |  | 0
| Ukupno demontažni radovi |  |  |  |  | 0
II | GIPSANI RADOVI
1 | Nabavka materijala i izrada pregradnog zida d=14.5cm sa oblogom od dvostrukih gips-kartonskih ploča u atestiranom proizvodnom sistemu "KNAUF". Potkonstrukcija u rasteru ploča od metalnih antikorozivno obradjenih profila CW75 i UW75, sa termoizolacionom ispunom, sa jedne strane ojačana je OSB pločama d=20mm. OSB ploče postaviti na visinama osovinski na 1.26m i 2.16m od gotovog poda. Obostrana obloga dvostrukim gipsanim pločama d=2x12,5mm. Kompletan materijal tipski u odabranom sistemu, rad prema detaljnim uputstvima proizvodjača, kompletno bandažiranje specijalnim trakama, popravka čistim gipsom. Obračun po m2. Oznaka u projektu GZ1. | SHOWROOM
|  |  | m² | 20 |  | 0
2 | Nabavka materijala i izrada pregradnog zida d=14.5cm sa oblogom od dvostrukih gips-kartonskih ploča u atestiranom proizvodnom sistemu "KNAUF". Potkonstrukcija u rasteru ploča od metalnih antikorozivno obradjenih profila CW75 i UW75 i sa jedne strane ojačana je OSB pločama d=20mm. OSB ploče postaviti na visinama osovinski na 1.26m i 2.16m od gotovog poda. Obostrana obloga dvostrukim gipsanim pločama d=2x12,5mm. Kompletan materijal tipski u odabranom sistemu, rad prema detaljnim uputstvima proizvodjača, kompletno bandažiranje specijalnim trakama, popravka čistim gipsom. Obračun po m2. Oznaka u projektu GZ2. | SHOWROOM
|  |  | m² | 13 |  | 0
3 | Nabavka materijala i izrada pregradnog zida d=12.5cm sa oblogom od dvostrukih gips-kartonskih ploča u atestiranom proizvodnom sistemu "KNAUF". Potkonstrukcija u rasteru ploča od metalnih antikorozivno obradjenih profila CW75 i UW75 Obostrana obloga dvostrukim gipsanim pločama d=2x12,5mm. Kompletan materijal tipski u odabranom sistemu, rad prema detaljnim uputstvima proizvodjača, kompletno bandažiranje specijalnim trakama, popravka čistim gipsom. Obračun po m2. Oznaka u projektu GZ3. | SHOWROOM
|  |  | m² | 9 |  | 0
4 | Nabavka materijala i izrada pregradnog zida d=10.0cm sa oblogom od dvostrukih gips-kartonskih ploča u atestiranom proizvodnom sistemu "KNAUF". Potkonstrukcija u rasteru ploča od metalnih antikorozivno obradjenih profila CW50 i UW50, Obostrana obloga dvostrukim gipsanim pločama d=2x12,5mm. Kompletan materijal tipski u odabranom sistemu, rad prema detaljnim uputstvima proizvodjača, kompletno bandažiranje specijalnim trakama, popravka čistim gipsom. Obračun po m2. Oznaka u projektu GZ4. | SHOWROOM
|  |  | m² | 2 |  | 0
| Nabavka materijala i izrada gipsane obloge d=12 cm sa oblogom od dvostrukih gips-kartonskih ploča u atestiranom proizvodnom sistemu "KNAUF". Potkonstrukcija u rasteru ploča od metalnih antikorozivno obradjenih profila CW75 i UW75 i sa jedne strane ojačana je OSB pločama d=20mm. OSB ploče postaviti na visinama osovinski na 1.26m i 2.16m od gotovog poda. Jednostrana obloga dvostrukim gipsanim pločama d=2x12,5mm. Kompletan materijal tipski u odabranom sistemu, rad prema detaljnim uputstvima proizvodjača, kompletno bandažiranje specijalnim trakama, popravka čistim gipsom. Obračun po m2. Oznaka u projektu Go1. | SHOWROOM
|  |  | m² | 14.5 |  | 0
5 | Nabavka materijala i izrada gipsane obloge d=9.5cm sa oblogom od dvostrukih gips-kartonskih ploča u atestiranom proizvodnom sistemu "KNAUF". Potkonstrukcija u rasteru ploča od metalnih antikorozivno obradjenih profila CW50 i UW50 i sa jedne strane ojačana je OSB pločama d=20mm. OSB ploče postaviti na visinama osovinski na 1.26m i 2.16m od gotovog poda. Jednostrana obloga dvostrukim gipsanim pločama d=2x12,5mm. Kompletan materijal tipski u odabranom sistemu, rad prema detaljnim uputstvima proizvodjača, kompletno bandažiranje specijalnim trakama, popravka čistim gipsom. Obračun po m2. Oznaka u projektu Go2. | SHOWROOM
|  |  | m² | 2 |  | 0
| Nabavka materijala i izrada gipsane obloge d=6.25cm sa oblogom od jednostrukih gips-kartonskih ploča u atestiranom proizvodnom sistemu "KNAUF".postaviti na postojecoj gipsanoj oblozi koja je promjenjena nakon intervencije na elektroinstalacijama. Jednostrana obloga jednostrukim gipsanim pločama d=12,5mm. Kompletan materijal tipski u odabranom sistemu, rad prema detaljnim uputstvima proizvodjača, kompletno bandažiranje specijalnim trakama, popravka čistim gipsom. Obračun po m2. Oznaka u projektu Go3. | SHOWROOM
|  |  | m² | 11.5 |  | 0
Nabavka materijala i izrada gipsanog plafona u dijelu susjednog prostora od jednostrukih gips-kartonskih ploča u atestiranom proizvodnom sistemu "KNAUF" . Postaviti na potkonstrukciju u rasteru ploča od metalnih antikorozivno obradjenih profila. Gipsane ploče su d=12,5mm. Kompletan materijal tipski u odabranom sistemu, rad prema detaljnim uputstvima proizvodjača, kompletno bandažiranje specijalnim trakama, popravka čistim gipsom. Obračun po m2. Oznaka u projektu GP1.
|  |  | m² | 10 |  | 0
| Ukupno gipsani radovi |  |  |  |  | 0
III | BRAVARSKI RADOVI
1 | Nabavka i ugradnja staklene stijene sa dva fixna dijela i dvokrilnim vratima sa nadsvijetlom, od prozirnog pampleks sigurnosnog stakla od 10mm laminiranog sigurnosnom folijom, u čeličnom okviru od 60mm, sa plastifikacijom u boji RAL 9006. Boju uskladiti sa demontiranom bravarijom. Sve uraditi prema opisu i dimenzijama datim u šemama. Sve mjere provjeriti na licu mjesta. Obračun po komadu ugrađenog elementa. Dimenzije elementa 488cmx281cm. POS1 | SHOWROOM
| Ukupno |  | kom | 1 |  | 0
2 | Nabavka i ugradnja fiksne staklene stijene od prozirnog pampleks sigurnosnog stakla od 10mm laminiranog sigurnosnom folijom, u čeličnom okviru od 60mm, sa plastifikacijom u boji RAL RAL 9006. Boju uskladiti sa demontiranom bravarijom. Sve uraditi prema opisu i dimenzijama datim u šemama. Sve mjere provjeriti na licu mjesta. Obračun po komadu ugrađenog elementa. Dimenzije elementa 260cmx281cm. POS2 | SHOWROOM
|  |  | kom | 1 |  | 0
3 | Nabavka i ugradnja fiksne staklene stijene sa tri fixna dijela od prozirnog pampleks sigurnosnog stakla od 10mm laminiranog sigurnosnom folijom, u čeličnom okviru od 60mm. Između drugog i trećeg dijela staklene stijene, postaviti dupli profil na kojem se oslanja unutrašnji gipsani zid, sa plastifikacijom u boji RAL 9006. Boju uskladiti sa demontiranom bravarijom. Sve uraditi prema opisu i dimenzijama datim u šemama. Sve mjere provjeriti na licu mjesta. Obračun po komadu ugrađenog elementa. Dimenzije elementa 620cmx281cm. POS3 | SHOWROOM
| Ukupno |  | kom | 1 |  | 0
| Ukupno bravarski radovi |  |  |  |  | 0
IV | STOLARSKI RADOVI
1 | Nabavka i ugradnja jednokrilnih punih vrata u zidu debljine d=15cm, sa skrivenim šarkama, zidarskih dimenzija 90cmx210cm. Vrata su duplo šperovana, završno obrađena poliuretanskom pokrivnom bojom do 30% sjaja u tonu RAL 7024. Štok se radi od punog drveta. Vrata su opremljena okovom: dvije šarke, cilindričnom bravom sa ključem i standardnim ključem. Sve uraditi prema opisu i dimenzijama datim u šemama. Obavezno uzeti mjere na licu mjesta. Obračun po komadu ugrađenih vrata. | IZMEĐU SHOWROOM-a I KANCELARIJE
| Ukupno |  | kom | 1 |  | 0
2 | Nabavka materijala, izrada i montaža plakar sa otvorenim policama . Korpus je od univera u bijeloj boji bez sjaja glatke teksture d-36mm, kantovan ABS trakom u istoj boji kao univer. Plakar je podjeljen je po visini sa policama d-36mm u istom materijalu kao korpus,. Montirana su krila u donjem dijelu plakara postavljenih prema šemi, sve prema opisima i detaljima datim u projektu, i po dogovoru sa projektantom. Obračun je po komadu. Dimenzija 75cmx32cmx300cm | KANCELARIJA
|  |  | kom | 2 |  | 0
3 | Nabavka materijala, izrada i montaža otvorenih polica. Ram elementa se izrađuje od dvostrukih ploča oplemenjene iverice- univera debljine 2x18mm, sa melaminskom folijom u bijeloj boji bez sjaja, kantovanih ABS trakom u istoj boji. Unutrašnje pregrade elementa se izrađuju od univera debljine 18mm, sa melaminskom folijom u bijeloj boji bez sjaja, kantovanih ABS trakom u istoj boji. sve prema opisima i detaljima datim u projektu, i po dogovoru sa projektantom. Obračun je po komadu. Dimenzija 150cmx27x154cm | KANCELARIJA
| Ukupno |  | kom | 1 |  | 0
4 | Nabavka materijala, izrada i montaža radnog stola sa fiokarom. Ploca i stranice radnog stola se izradjuje od dvostrukih ploca od univera u bijeloj boji bez sjaja glatke teksture d-18mm x2, kantovani ABS trakom u istoj boji kao univer. Fiokar je od univera u boji kao radni sto, kantovani ABS trakom i opremljen sa tri fioke , ručkma i bravom za zaključavanje. Obračun po komadu. Dimenzija 140cmx60cmx75cm. | KANCELARIJA
| Ukupno |  | kom | 1 |  | 0
5 | Nabavka i montaža pervaz lajsni za vrata, od medijapana, sa pokrivnom folijom u skladu sa postojećim vratima, tonu RAL 7024. U cijenu uključeno i popunjavanje pukotina između vrata i zida. Obavezno uzeti mjere na licu mjesta. Obračun je po metru dužnom postavljenih lajsni. | SHOWROOM
| Ukupno |  | m1 | 5.5 |  | 0
| Ukupno stolarski radovi |  |  |  |  | 0
VI | MOLERSKI I FARBARSKI RADOVI
1 | Nabavka materijala i bojenje postojeće betonske tavanice, uključujući konstruktivne elemente - grede i ploce na kojoj su ostavljene postojeće elektro, protivpožarne i mašinske instalacije, nakon demontaže spuštenog plafona, disperzivnom bojom u sivom tonu, GREY RAL 7024. Boju,valjkom ili četkom, nanijeti u dva premaza, a po potrebi razrijediti sa vodom do maksimalno 10%. U cijenu uključiti korištenje lake pomoćne skele za rad ili po potrebi druge vrste skele. Obračun po m2 izvedene pozicije. | SHOWROOM KANCELARIJA
| Ukupno |  | m² | 60 |  | 0
2 | Nabavka materijala i bojenje gipsanih zidova disperzivnom bojom u sivom tonu, GREY RAL 7024, sa prethodnom pripremom, čišćenje i gletovanje podloge. Boju valjkom ili četkom nanijeti u dva premaza, a po potrebi razrijediti sa vodom do max 10 %. U cijenu uključiti korišćenje lake pomoćne skele za rad ili po potrebi druge vrste skele. Obračun po m². | SHOWROOM
| Ukupno |  | m² | 70 |  | 0
3 | Nabavka materijala i bojenje zidanih zidova disperzivnom bojom u sivom tonu, GREY RAL 7024, sa prethodnom pripremom, čišćenje i gletovanje podloge. Boju valjkom ili četkom nanijeti u dva premaza, a po potrebi razrijediti sa vodom do max 10 %. U cijenu uključiti korišćenje lake pomoćne skele za rad ili po potrebi druge vrste skele. Obračun po m². | SHOWROOM
| Ukupno |  | m² | 12 |  | 0
4 | Nabavka materijala i bojenje gipsanih zidova u tonu RAL 9010 , sa prethodnom pripremom, čišćenje i gletovanje podloge. Boju valjkom ili četkom nanijeti u dva premaza, a po potrebi razrijediti sa vodom do max 10 %. U cijenu uključiti korišćenje lake pomoćne skele za rad ili po potrebi druge vrste skele. Obračun po m². | KANCELARIJA
| Ukupno |  | m² | 46 |  | 0
5 | Nabavka materijala i bojenje plafonskih instalacija bojom u sivom tonu, GREY RAL 000 3000 / RAL 7024, sa prethodnom pripremom i čišćenjem elemenata koji se farbaju - novoprojektovanih instalacija, i to: PVC cijevi (PVC 110) dužine L= 5m`, (PVC 32) dužine L= 20m`,PNK regali - PNK100, dužine L= 33m`, u kojima su položeni kablovi; strujni kablovi - kabal PPY dužine L= 55m`, kabal PPL dužine L= 20m`, spiro kanali - Ø125 dužine L= 9m` i Ø150 dužine L= 12m`, bakarne cijevi Ø6.35 dužine L= 55m`, bakarne cijevi Ø9.52, dužine L= 55m`. Specijalnu namjensku boju nanijeti sprejem. U cijenu uključiti korištenje pomoćne skele za rad ili po potrebi druge vrste skele. Obračun paušalno, po m² tavanice. | SHOWROOM
| Ukupno |  | pauš. | 1 |  | 0
6 | Nabavka materijala i bojenje monolitnog gipsanog plafona u tonu RAL 9010 , sa prethodnom pripremom, čišćenje i gletovanje podloge. Boju valjkom ili četkom nanijeti u dva premaza, a po potrebi razrijediti sa vodom do max 10 %. U cijenu uključiti korišćenje lake pomoćne skele za rad ili po potrebi druge vrste skele. Obračun po m² | TOALET
|  |  | m² | 4 |  | 0
7 | Nabavka materijala i bojenje monolitnog gipsanog plafona u dijelu susjednog prostora u tonu RAL 9010 , sa prethodnom pripremom, čišćenje i gletovanje podloge. Boju valjkom ili četkom nanijeti u dva premaza, a po potrebi razrijediti sa vodom do max 10 %. U cijenu uključiti korišćenje lake pomoćne skele za rad ili po potrebi druge vrste skele. Obračun po m² | SUSJEDNI PROSTOR
| Ukupno |  | m² | 9 |  | 0
| Nabavka I bojenje konzole iznad ulazne I bocne fasade bojom za fasade Fasadex u tonu RAL9010. Radove izvesti u svemu prema opštem opisu i svim potrebnim predradnjama. U cijenu uključiti korišćenje lake pomoćne skele za rad ili po potrebi druge vrste skele. Obračun po m². | FASADA
| Ukupno |  | m² | 30 |  | 0
| Ukupno molerski i farbarski radovi |  |  |  |  | 0
VII | PODOPOLAGAČKI RADOVI
1 | Nabavka i nanošenje samorazlivajuće mase za izravnavanje unutrašnjih podnih površina (Weber ili slično) preko postojeće keramike. Debljina samorazlivajuće mase će se odrediti na licu mjesta. Prilikom nanošenja, voditi računa da kota poda bude ista u show room-u kao u kancelariji koja ima podlogu od OSB ploca. Samonivelišuću masu raditi kao podlogu za dalju montažu poda. Obračun po m². Napomena: Masu izliti tako da u zoni otirača ostane šupljina od 12mm (pozicija otirača naznačena u grafičkom dijelu projekta). | SHOWROOM
| Ukupno |  | m² | 50 |  | 0
Ugradnja gotovog obezbijeđenog i dopremljenog permanentno elastičnog poliuretanskog poda tipa "Purline Organic flooring" u nijansi Native Ash PL099C, debljine d=2.5mm.Izvedena podloga mora biti čvrsta, glatka i suva. Podlogu očistiti od prašine. Pod od poliuretana zalijepiti odgovarajućim lijepkom, po uputstvu proizvođača. Prilikom aplikacije obloge i njenog polaganja u lijepak, koristiti ravan i težak (minimum 50kg) valjak za pritisak i glačanje. Obračun po m2 postavljenog poda.
| Ukupno |  | m² | 45.2 |  | 0
2 | Ugradnja gotovog obezbijeđenog i dopremljenog permanentno elastičnog poliuretanskog poda tipa "Purline Organic flooring" u nijansi Project Floors @work55 color: Magenta, debljine d=2.5mm.Izvedena podloga mora biti čvrsta, glatka i suva. Podlogu očistiti od prašine. Pod od poliuretana zalijepiti odgovarajućim lijepkom, po uputstvu proizvođača. Prilikom aplikacije obloge i njenog polaganja u lijepak, koristiti ravan i težak (minimum 50kg) valjak za pritisak i glačanje. Obračun po m2 postavljenog poda. | SHOWROOM
| Ukupno |  | m² | 4.18 |  | 0
3 | Nabavka i postavljanje aluminijumske prelazne podne lajsne na sastavu poda i vrata, u sivoj mat nijansi. Obračun po m1. | SHOWROOM KANCELARIJA
| Ukupno |  | m1 | 1 |  | 0
4 | Nabavka i montaža otirača Stil mat dimenzija 90cmx60cm. Obračun po komadu. | SHOWROOM
| Ukupno |  | kom | 1 |  | 0
| Ukupno podopolagački radovi |  |  |  |  | 0
VIII | OPREMA
1 | Nabavka kancelarijske stolice sa rukonaslonima I točkićima u kvalitetnom meblo štofu u tamno sivoj boji, hromirana baza, sa podesivom visinom. Dim: . Širina: 43 cm, Visina: 84-96 cm, Dubina: 56 cm
| Ukupno |  | kom | 1 |  | 0
| Ukupno oprema |  |  |  |  | 0
IX | OSTALI RADOVI
1 | Nabavka ljepila i nanošenje za postavljanje poliuretanske podne obloge. Preporučljivo je da se koriste sve neophodne komponente ljepljenja (prajmer, punilo, ljepilo) Koristiti lijepak bez štetnih emisija, bez rastvarača i koji ima sertifikat RAL UZ113 ili EC1. Preporučuju se ljepila: Mapei GmbH Ultrabond Eco V4 SP, Ardex GmbH Ardex AF 155, Bostik GmbH Power ElasticForbo Eurocol Deutschland GmbH Eurocol 644 i sl. Površina koja se obrađuje 38.5m2. Obračun po kg ljepila. | SHOWROOM
| Ukupno |  | kg | 20 |  | 0
3 | Krpljenje betonske tavanice na mjestima na kojima se ukaze potreba za popravkom, nakon demontaže gipsanog plafona. Obračun paušalno - po kvadratu površine tavanice. | SHOWROOM
| Ukupno |  | m² | 56 |  | 0
4 | Nakon postavljanja unutrasnjih I fasadnih otvora, potrebno je izvrsiti opravku,krpljenje betonske povrsina oko otvora, malterisanjem produznim malterom u razmjeri 1:3:9. U cijenu je uracunat sav rad I materijal. Obračun paušalno - po m1 zavrsenih radova. | SHOWROOM
| Ukupno |  | m1 | 18 |  | 0
5 | Krpljenje fasada na mjestima na kojima se ukaze potreba za popravkom, nakon demontaže spoljnih jedinica klima uredjaja. Obračun paušalno - po kvadratu površine fasade. | FASADA
| Ukupno |  | pauš. | 1 |  | 0
7 | Generalno čišćenje prostorija nakon završetka svih radova a prije primopredaje objekta. Obračun po m2 prostora. | SHOWROOM I KANCELARIJA
| Ukupno |  | m² | 58 |  | 0
| Ukupno ostali radovi |  |  |  |  | 0
X | RAZNI NEPREDVIĐENI RADOVI
1 | Razni nepredviđeni radovi koji nijesu mogli biti sagledani projektom. U predmjeru se uzima orijentaciona vrijednost od 4% od ukupno planiranih radova.
Ukupno
| Ukupno nepredviđeni radovi |  |  |  |  | 0
REKAPITULACIJA GRAĐEVINSKO- ZANATSKIH RADOVA
| I DEMONTAŽNI RADOVI |  |  | 0
| III GIPSANI RADOVI |  |  | 0
| IV BRAVARSKI RADOVI |  |  | 0
| V STOLARSKI RADOVI |  |  | 0
| VI MOLERSKO- FARBARSKI RADOVI |  |  | 0
| VII PODOPOLAGAČKI RADOVI |  |  | 0
| VIII OPREMA |  |  | 0
| IX OSTALI RADOVI |  |  | 0
| X NEPREDVIĐENI RADOVI |  |  | 0
| UKUPNO |  |  | 0
| PDV(21%) |  |  | 0
| SVE UKUPNO SA PDV-om |  |  | 0

## Sheet1
REKAPITULACIJA GRAĐEVINSKO- ZANATSKIH RADOVA
| I DEMONTAŽNI RADOVI | #REF!
| III GIPSANI RADOVI | #REF!
| IV BRAVARSKI RADOVI | #REF!
| V STOLARSKI RADOVI | #REF!
| VI MOLERSKO- FARBARSKI RADOVI | #REF!
| VII PODOPOLAGAČKI RADOVI | #REF!
| VIII OPREMA | #REF!
| IX OSTALI RADOVI | #REF!
| X NEPREDVIĐENI RADOVI | #REF!
| UKUPNO | #REF!
| PDV(21%) | #REF!
| SVE UKUPNO SA PDV-om | #REF!