## Sheet1
Predmjer i predračun materijala i radova
za objekat prodajnog prostora Telekoma City Kvart u Podgorici
NAPOMENA: Svi vidljivi djelovi instalacija slabe struje koji se montiraju na plafonu moraju biti crne boje. Farbanje dijela instalacija je predviđeno predmjerom građevinskih radova. Montaža priključnica obavlja se istovremeno sa ugradnjom stolova, sistemskih zidova i ostalog namještaja.
1 | Demontaža instalacija slabe struje
1 | Pripremno završni radovi | pausalno | 1 |  | 0
2 | Demontaža postojeće instalacije- kablova iz prostora. | paušalno | 1 |  | 0
3 | Demontaža opreme iz rack ormara ( dio opreme koji se prebacuje na novu lokaciju ). | paušalno | 1 |  | 0
4 | Demontaža postojeće instalacije - postojeće opreme protivprovalnog sistema: alarmne centrale, plafonskog senzora za unutrašnju montažu (kom 5), protivprovalne sirene za unutrašnju montažu (kom 1), protivprovalne sirene za spoljasnju montažu (kom 1) tastature - šifratora (kom 1) uz predaju Investitoru. | komplet | 1 |  | 0
5 | Demontaža postojeće instalacije - postojeće opreme sistema ozvučenja: pojačalo, zvučnici (kom 4) uz predaju Investitoru. | komplet | 1 |  | 0
6 | Demontaža postojeće instalacije - postojeće opreme sistema video nadzora: kamera (kom 2), DVR, switch uz predaju Investitoru. | komplet | 1 |  | 0
| Ukupno demontaža instalacija slabe struje : |  |  |  | 0
2 | Instalacije SKS sistema
1 | Izrada šlica dimenzija 100x50mm u betonu za potrebe polaganja kablova slabe struje. | m | 14 |  | 0
2 | Nabavka, isporuka i montaža komunikacionog ormara. Rek orman za montažu na zidu 18U, 600×600x900. U kompletu sa šrafovima i maticama za postavljanje opreme, vrata sa bravicom i ključem, vrata se otvaraju do 180 stepeni, leva i desna strana se mogu skidati, otvoti za prolaz kablova. Rek se isporučuje sa termostatom i 2 ventilatora. | kom | 1 |  | 0
3 | Nabavka, isporuka i ugradnja organajzera kablova , 1U. | kom | 2 |  | 0
4 | Isporuka i ugradnja fiksne police za rack ormar, 1U 450mm dubine. | kom | 3 |  | 0
5 | Nabavka, isporuka i ugradnja razvodnog panela 19'' 220V, 8 utičnih mjesta. Dužina napojnog kabla 2 m, u crnoj boji. U kompletu sa šrafovima i maticama, za montažu u rek ormaru. | kom | 1 |  | 0
6 | Isporuka, ugradnja, povezivanje i ispitivanje u rack ormaru panela 19", sa 24xRJ45 FTP modula cat. 6, proizvođača Panduit, Legrand, Krone ili slično drugog proizvođača, za prihvat kablova horizontalne instalacije (SKS i video nadzor). | kom | 2 |  | 0
7 | Isporuka, montaža, povezivanje i testiranje modularnog pribora 2M proizvodnje Legrand - Francuska iz proizvodnog programa Mosaic ili sl. koji sadrži sledeće elemente:
| 2M ugradna kutija | kom | 1
| 2M nosač | kom | 1
| 2M ukrasna maska | kom | 1
| 1M priključnica RJ45 cat.6 | kom | 2
|  | komplet | 12 |  | 0
8 | Isporuka, montaža, povezivanje i testiranje trostruke telekomunikacione utičnice RJ45 cat. 6 za montažu u parapetnom kanalu proizvodnje Legrand - Francuska iz proizvodnog programa Mosaic ili sl. koji sadrži sledeće elemente:
| 3M nosač+maska za parapetni kanal | kom | 1
| adapter za SFTP IBM modul | kom | 1
| 1M priključnica RJ45 cat.6 | kom | 3
|  | komplet | 3 |  | 0
9 | Isporuka, montaža, povezivanje i testiranje modula RJ45 cat. 6 proizvođača Schrack, Krone, tipa KM8-series, koja se ugrađuje na kablove po pozicijama datim u tehničkom opisu (priključnice za mrežu i za kamere) . | kom | 15 |  | 0
10 | Izrada tel. priključka u poslovnom prostoru (od priključnice do patch panela u rek ormaru) halogen free kablom SFTP cat. 7 LS0H sa ranžiranjem kabla na obje strane na RJ45 modulima. Kabl se polaže dijelom u halogen free cijevi HFX16 iza zidova , dijelom po PNK regalu, a dijelom u ravnoj cijevi Ø20 po plafonu. Cijevi se polažu dijelom po plafonu sa fiksiranjem perforiranom trakom za AB ploču, dijelom u šlicu u zidu, a dijelom u šlicu u podu. (komplet kabl, cijev i rad). Prosječna dužina po jednom priključnom mjestu je 31 m. | kom | 39 |  | 0
11 | Isporuka i polaganje rezervnog kabla za sistem people counter-a, halogen free kabla tipa UTP cat 6 . Kabl se polaže u halogen free cijevi HFX16. Kabl se polaže dijelom u halogen free cijevi HFX16, dijelom po PNK regalu, a dijelom u ravnoj cijevi Ø20 po plafonu. Cijevi se polažu po plafonu sa fiksiranjem perforiranom trakom za AB ploču (komplet kabl, cijev i rad). | m | 20 |  | 0
12 | Isporuka i montaža parapetnog kanala DLP 50x80mm, l=2m, sa poklopcem i krajnjim kapama, proizvodnje Legrand - Francuska, koji se montira u stolovima . | kom | 2 |  | 0
13 | Isporuka materijala i izrada kablovskih trasa PNK regalom tipa RKS 610 100x60, proizvođača Obo Betterman ili sl.. Sve komplet po m. | m | 25 |  | 0
14 | Isporuka i ugradnja torban vijak, sa kombinovanom maticom, proizvođača "OBO Bettermann ili sl.. | kom | 52 |  | 0
15 | Isporuka i ugradnja anker Vijak BZ-U 10-10/90, M10x90mm, proizvođača "OBO Bettermann ili sl. | kom | 52 |  | 0
16 | Isporuka i ugradnja US 3 plafonski nosač, sa zavarenom čeonom pločom, 50x30x300, proizvođača "OBO Bettermann ili sl. | kom | 26 |  | 0
17 | Isporuka i ugradnja konzola, sa pričvrsnim vijkom proizvođača "OBO Bettermann ili sl. | kom | 26 |  | 0
18 | Isporuka i montaža instalacionih ravnih samogasivih cijevi Ø20 komplet sa nosačima, krivinama, spojnicam i ostalim neophodnim materijalom za montažu. Cijevi se polažu od PNK regala do mjesta priključenja elemenata sistema po plafonu. Obračun se vrši po dužnom metru. Komplet za materijal i rad: | m | 100 |  | 0
19 | Patch cord kablovi UTP , prosječne dužine 0.5m, 1m i 2m | kom | 45 |  | 0
20 | Instalaciono potrošni materijal. | pauš. | 1 |  | 0
21 | Završno ispitivanje, elektična mjerenja na kablovima, izdavanje atesta i puštanje instalacije u rad. Ukupno za naplatu. | pauš. | 1 |  | 0
| Ukupno instalacija SKS sistema: |  |  |  | 0
3 | Instalacija protivprovalnog sistema
1 | Isporuka i ugradnja alarmne centrale. Alarmna centrala 192 zone, BUS tehnologija, 8 zona na ploci (16 sa ATZ), 8 particija, 5 PGM izlaza na ploci, funkcija kontrole pristupa, do 254 modula za proširenje, dolazi u metalnoj kutiji dimenzija 280x280x80mm. Centrala je tipa EVO192/PCB, proizvođača PARADOX ili drugog. Ukupno za materijal i rad: | kom | 1 |  | 0
2 | Isporuka i ugradnja akumulatora 12V/7Ah. Ukupno za materijal i rad: | kom | 1 |  | 0
3 | Isporuka i ugradnja 30VA mrežni transformator 16V 30VA. Ukupno za materijal i rad: | kom | 1 |  | 0
4 | Isporuka i instalacija modula telefonske dojave, 5 tel.brojeva, ukljucivanje / iskljucivanje particija i PGM-ova, sličan tipu VDMP3, proizvođača Paradox ili drugog. Ukupno za materijal i rad: | kom | 1 |  | 0
5 | Isporuka i ugradnja LCD šifratora brojčano-alfabetni, 192 zone zona sa 1 zonom na ploči, 1 PGM. Potpuno novi dizajn sa uvučenim tasterima i ravnim poklopcem ulaz, sličan tipu K641+, proizvođača Paradox ili drugog. Ukupno za materijal i rad: | kom. | 1 |  | 0
6 | Isporuka i ugradnja panik taster plastični sa memorijom i ključem za resetovanje, slican tipu IM-01. Ukupno za materijal i rad: | kom | 3 |  | 0
7 | Isporuka i ugradnja antivandal sirene za spoljašnju montažu tipa Paradox Solo u kompletu sa baterijom 12V/7Ah ili druga. Ukupno za materijal i rad | kom | 1 |  | 0
8 | Isporuka i ugradnja sirene za unutrašnju montažu. Ukupno za materijal i rad: | kom | 1 |  | 0
9 | Isporuka i ugradnja detektora 360° Plafonski detektor pokreta; Patentirana digitalna detekcija; pokrivenost 7m x 6m na visini 2.4m ili 11m x 6m na visini 3.7m; Dva režima rada - ADRESABILNI ili klasični relejni kontakt na izlazu sličan tipu DG 467, proizvođača Paradox ili drugog. Ukupno za materijal i rad: | kom | 3 |  | 0
10 | Isporuka i ugradnja detektora loma stakla sa podnožjem, kompletna analiza zvučnog i ultrazvučnog spektra, domet 9m ili 4.5m sličan tipu DG 457, proizvođača Paradox ili drugog. Ukupno za materijal i rad: | kom | 5 |  | 0
11 | Isporuka i polaganje instalacionog halogen free kabla tipa JH(St)H 3x2x0.6mm . Kabl se polaže dijelom u halogen free cijevi HFX16, dijelom po PNK regalu, a dijelom u ravnoj cijevi Ø20 po plafonu. Cijevi se polažu dijelom po plafonu sa fiksiranjem perforiranom trakom za AB ploču, dijelom u šlicu u zidu, a dijelom u šlicu u podu. (komplet kabl, cijev i rad). | m | 275 |  | 0
12 | Sitan montažni i nespecificirani materijal. | pauš. | 1 |  | 0
13 | Povezivanje alarmne centrale sa elementima protivprovalnog alarmnog sistema, kao i njeno programiranje.Puštanje sistema u rad, obuka korisnika. | pauš. | 1 |  | 0
.
| Ukupno instalacija protivprovalnog sistema: |  |  |  | 0
4 | Instalacija sistema ozvučenja
1 | Isporuka i ugradnja Empertech KB-C130PT, Pojačalo-mixer sa 5 ulaza, ugrađen RF tjuner, USB i MP3 player.70/100V niske impedanse 4-16ohms. Snaga 130W, ulaz za 3 mikrofona i 2 аuxiliary ulaza. Dijapazon učestanosti 60-15000Hz, S/N Ration>73dB, Potrošnja 175W. Kontrola svakog ulaznog kanala , BAS control (100Hz ±10dB), Тreble control (12kHz ±10dB). Napajanje 110- 120V/220-240V AC, 50-60Hz. Dimenzije 89х483х366. Rack mount | kom | 1 |  | 0
2 | Isporuka i ugradnja zidnih zvučnika, Ceopa CE-105/4 Za unutrašnju montažu ili sl., 20W, u crnoj boji. | kom | 5 |  | 0
3 | Isporuka i ugradnja 5-stepenog transformatorskog atenuatora, tip Empertech VC-60W ili sl.. Kontrolisana snaga 60W. 20Hz-20kHz. Mono. Dimenzije 86 (W) x 86 (H) x 70 (D) mm. | kom | 2 |  | 0
4 | Isporuka i polaganje instalacionog halogen free kabla tipa LIHCH 2x1,5mm². Kabl se polaže dijelom u halogen free cijevi HFX16, dijelom po PNK regalu, a dijelom u ravnoj cijevi Ø20 po plafonu. Cijevi se polažu dijelom po plafonu sa fiksiranjem perforiranom trakom za AB ploču, dijelom u šlicu u zidu, a dijelom u šlicu u podu. (komplet kabl, cijev i rad). | m | 85 |  | 0
5 | Isporuka i polaganje instalacionog halogen free kabla tipa LIHCH 4x1,5mm². Kabl se polaže dijelom u halogen free cijevi HFX16, dijelom po PNK regalu, a dijelom u ravnoj cijevi Ø20 po plafonu. Cijevi se polažu dijelom po plafonu sa fiksiranjem perforiranom trakom za AB ploču, dijelom u šlicu u zidu, a dijelom u šlicu u podu. (komplet kabl, cijev i rad). | m | 40 |  | 0
6 | Sitni potrošni i nespecificirani materijal | pauš. | 1 |  | 0
7 | Programiranje i puštanje sistema u rad: | kom | 1 |  | 0
| Ukupno instalacija sistema ozvučenja: |  |  |  | 0
5 | Instalacija sistema automatske dojave požara
1 | Isporuka i ugradnja Centrale za dojavu požara tipa konvencionalna protivpožarna centrala, 4 zone, 32 detektora po zoni, 2 izlaza za sirene, 2 relejna izlaza alarm i greška, 3 ulaza, ORION 4 ili sl. Ukupno za materijal i rad: | kom | 1 |  | 0
2 | Isporuka i ugradnja Akumulator 12V 7Ah. Ukupno za materijal i rad: | kom | 2 |  | 0
3 | Isporuka i ugradnja optičkog detektora tipa konvencionalni optički protivpožarni detektor u kompletu sa bazom.ZEOS-C-S ili sl. . Ukupno za materijal i rad: | kom | 3 |  | 0
4 | Nabavka, isporuka i ugradnja konvencionalni ručni protivpožarni javljač s ključem za resetovanje GFE-MCPE-C ili sl. Ukupno za materijal i rad: | kom | 2 |  | 0
5 | Isporuka i ugradnja unutrasnje sirene tipa konvencionalna protiv-požarna sirena za unutrašnju ugradnju. Valkyrie CS ili sl.. Ukupno za materijal i rad: | kom | 1 |  | 0
6 | Isporuka i polaganje instalacionog halogen free kabla tipa JH(St)H 2x2x0.8mm . Kabl se polaže dijelom u halogen free cijevi HFX16, dijelom po PNK regalu, a dijelom u ravnoj cijevi Ø20 po plafonu. Cijevi se polažu dijelom po plafonu sa fiksiranjem perforiranom trakom za AB ploču, dijelom u šlicu u zidu. (komplet kabl, cijev i rad). | m | 130 |  | 0
7 | Sitan montažni i nespecificirani materijal. | pauš. | 1 |  | 0
8 | Programiranje, puštanje sistema u rad, obuka korisnika. | pauš. | 1 |  | 0
| Ukupno instalacija sistema autmatske dojave pozara: |  |  |  | 0
6 | Instalacija sistema video nadzora
1 | Isporuka i ugradnja POE switch-a tipa Dahua PFS3218-16ET-135, Dahua 16-Port Fast Ethernet PoE Switch, 1*10/100/1000 Base-T (Combo port), 2*1000 Base-X (Combo port), 2*optical port, 16*10/100 Base-T (PoE power supply), PoE budget 135W, 250m PoE prenos. Ukupno za materijal i rad: | kom | 1 |  | 0
2 | Isporuka i ugradnja razvodnih kutija za smeštanje kablova i napajanja za kamere. Ukupno za materijal i rad: | kom | 8 |  | 0
3 | Nabavka, isporuka i ugradnja dome kamere za unutrasnju montazu tipa IPC-HDBW1230R-ZS-2812-S5.IP Dome kamera 2 Mpx, DWDR, motorizovani objektiv 2.7-13.5 mm, MicroSD slot, max. 256GB, IR domet 40 m, IP67, IK10, napajanje 12 VDC / PoE.Ugrađena video analitika, istih ili boljih karakteristika drugog proizvodjača Ukupno za materijal i rad: | kom | 4 |  | 0
4 | Nabavka, isporuka i ugradnja kamere za spoljašnju montažu tipa Dahua IPC-HFW1230T-ZS-2812-S5, IP Bullet kamera 2 Mpx, DWDR, motorizovani objektiv 2.8-12 mm, MicroSD slot, max. 256GB. IR domet 50 m, IP67, napajanje 12 VDC / PoE. istih ili boljih karakteristika drugog proizvodjača . Ukupno za materijal i rad: | kom | 4 |  | 0
5 | Isporuka i polaganje halogen free kabla FTP cat. 6 LS0H. Kabl se polaže dijelom u halogen free cijevi HFX16, dijelom po PNK regalu, a dijelom u ravnoj cijevi Ø20 po plafonu. Cijevi se polažu dijelom po plafonu sa fiksiranjem perforiranom trakom za AB ploču, dijelom u šlicu u zidu. (komplet kabl, cijev i rad). | m | 220 |  | 0
6 | Sitan montažni i nespecificirani materijal. | pauš. | 1 |  | 0
7 | Programiranje i puštanje sistema u rad. Podešavanje pozicija kamera odraditi u saradnji sa osobljem koje se bavi održavanjem sistema. | pauš. | 1 |  | 0
| Ukupno instalacija sistema video nadzora: |  |  |  | 0
8 | Projekat izvedenog objekta. | komplet | 1 |  | 0
9 | Nepredviđeni troškovi (5% investicionih troškova) | komplet | 0.05 | 0 | 0
REKAPITULACIJA
1 | Demontaža instalacija slabe struje |  |  |  | 0
2 | Instalacija SKS sistema |  |  |  | 0
3 | Instalacija protivprovalnog sistema |  |  |  | 0
4 | Instalacija sistema ozvucenja |  |  |  | 0
5 | Instalacija sistema automatske dojave pozara |  |  |  | 0
6 | Instalacija sistema video nadzora |  |  |  | 0
7 | Projekat izvedenog objekta. |  |  |  | 0
8 | Nepredviđeni troškovi |  |  |  | 0
| UKUPNO |  |  | 0
| PDV |  |  | 0
| UKUPNO SA PDV-om |  |  | 0