## Sheet1
Predmjer i predračun materijala i radova
za objekat prodajnog prostora Telekoma u Tivtu
NAPOMENA: Svi vidljivi djelovi instalacija slabe struje koji se montiraju na plafonu moraju biti crne boje. Farbanje dijela instalacija je predviđeno predmjerom građevinskih radova. Montaža priključnica obavlja se istovremeno sa ugradnjom stolova, sistemskih zidova i ostalog namještaja.
1 | Demontaža instalacija slabe struje
1 | Pripremno završni radovi | pausalno | 1 |  | 0
2 | Demontaža postojeće instalacije- telekomunikacionih priključnica koje se nalaze u stolovima, m wall-u, zidovima, uz zapisničku predaju Investitoru. | paušalno | 1 |  | 0
3 | Demontaža opreme iz rack ormara. | paušalno | 1 |  | 0
4 | Demontaža postojeće instalacije - postojeće opreme protivprovalnog sistema: plafonskog senzora za unutrašnju montažu (kom 3), protivprovalne sirene za unutrašnju montažu (kom 1), tastature - šifratora (kom 1). Oprema se prebacuje na novu poziciju.
5 | Demontaža postojeće instalacije - postojeće opreme sistema detekcije požara: optičkog detektora (kom 3), protivprovalne sirene za unutrašnju montažu (kom 1), ručnog javljača (kom 2). Oprema se prebacuje na novu poziciju. | komplet | 1 |  | 0
6 | Demontaža postojeće instalacije - postojeće opreme sistema people counter: GSM modul, IR kamera. Oprema se prebacuje na novu poziciju. | komplet | 1 |  | 0
7 | Demontaža postojeće instalacije - postojeće opreme sistema video nadzora: kamera (kom 3), switch . Oprema se prebacuje na novu poziciju. | komplet | 1 |  | 0
| Ukupno demontaža instalacija slabe struje : |  |  |  | 0
2 | Instalacije SKS sistema
1 | Izrada šlica dimenzija 100x50mm u betonu za potrebe polaganja kablova slabe struje. | m | 10 |  | 0
2 | Postojeću instalaciju koja se nalazi u rek ormaru presloziti i zamijeniti patch kablove. | kom | 1 |  | 0
3 | Isporuka i ugradnja fiksne police za rack ormar, 1U 450mm dubine. | kom | 2 |  | 0
4 | Nabavka, isporuka i ugradnja organajzera kablova , 1U. | kom | 2 |  | 0
5 | Isporuka, ugradnja, povezivanje i ispitivanje STP modula cat. 6 u postojećem 24-portnom patch panelu za instalaciju SKS-a i sistema video nadzora, proizvodjaca Panduit, Legrand, Krone ili slično drugog proizvođača, za prihvat kablova horizontalne instalacije. | kom | 13 |  | 0
6 | Nabavka, isporuka i ugradnja razvodnog panela 19'' 220V, 8 utičnih mjesta. Dužina napojnog kabla 2 m, u crnoj boji. U kompletu sa šrafovima i maticama, za montažu u rek ormaru. | kom | 1 |  | 0
7 | Isporuka, ugradnja, povezivanje i ispitivanje u rack ormaru panela 19", sa 24xRJ45 FTP modula cat. 6, proizvođača Panduit, Legrand, Krone ili slično drugog proizvođača, za prihvat kablova horizontalne instalacije (SKS i video nadzor). | kom | 1 |  | 0
8 | Isporuka, montaža, povezivanje i testiranje modularnog pribora 2M proizvodnje Legrand - Francuska iz proizvodnog programa Mosaic ili sl. koji sadrži sledeće elemente:
| 2M ugradna kutija | kom | 1
| 2M nosač | kom | 1
| 2M ukrasna maska | kom | 1
| 1M priključnica RJ45 cat.6 | kom | 2
|  | komplet | 10 |  | 0
9 | Isporuka, montaža, povezivanje i testiranje trostruke telekomunikacione utičnice RJ45 cat. 6 za montažu u parapetnom kanalu proizvodnje Legrand - Francuska iz proizvodnog programa Mosaic ili sl. koji sadrži sledeće elemente:
| 3M nosač+maska za parapetni kanal | kom | 1
| adapter za SFTP IBM modul | kom | 1
| 1M priključnica RJ45 cat.6 | kom | 3
|  | komplet | 2 |  | 0
10 | Isporuka, montaža, povezivanje i testiranje modula RJ45 cat. 6 proizvođača Schrack, Krone, tipa KM8-series, koja se ugrađuje na kablove po pozicijama datim u tehničkom opisu (priključnice za mrezu i za kamere) . | kom | 11 |  | 0
12 | Izrada tel. priključka u poslovnom prostoru (od priključnice do patch panela u rek ormaru) halogen free kablom SFTP cat. 7 LS0H sa ranžiranjem kabla na obje strane na RJ45 modulima. Kabl se polaže dijelom u halogen free cijevi HFX16 iza zidova , dijelom po PNK regalu, a dijelom u ravnoj cijevi Ø20 po plafonu. Cijevi se polažu dijelom po plafonu sa fiksiranjem perforiranom trakom za AB ploču, dijelom u šlicu u zidu, a dijelom u šlicu u podu. (komplet kabl, cijev i rad). Prosječna dužina po jednom priključnom mjestu je 28 m. | kom | 31 |  | 0
11 | Isporuka i montaža parapetnog kanala DLP 50x80mm, l=2m, sa poklopcem i krajnjim kapama, proizvodnje Legrand - Francuska, koji se montira u stolovima . | kom | 1 |  | 0
12 | Isporuka materijala i izrada kablovskih trasa PNK regalom tipa RKS 610 100x60, proizvođača Obo Betterman, komplet sa priborom za nastavljanje, račvanje i pričvršćivanje. Plafonski nosac planirati na svakih 1m, kao i konzolu. Sve komplet po m. | m | 27 |  | 0
13 | Isporuka i montaža instalacionih ravnih samogasivih cijevi Ø20 komplet sa nosačima, krivinama, spojnicam i ostalim neophodnim materijalom za montažu. Cijevi se polažu od PNK regala do mjesta priključenja elemenata sistema po plafonu. Obračun se vrši po dužnom metru. Komplet za materijal i rad: | m | 100 |  | 0
14 | Patch cord kablovi UTP , prosječne dužine 0.5m, 1m i 2m | kom | 40 |  | 0
15 | Instalaciono potrošni materijal. | pauš. | 1 |  | 0
16 | Završno ispitivanje, elektična mjerenja na kablovima, izdavanje atesta i puštanje instalacije u rad. Ukupno za naplatu. | pauš. | 1 |  | 0
| Ukupno instalacija SKS sistema: |  |  |  | 0
3 | Instalacija protivprovalnog sistema
Protivprovalni sistem , zbog postojećeg sistema čiji se dio elemenata zadržava, prema zahtjevu Investitora, mora biti proizvođača Paradox.
1 | Isporuka i ugradnja akumulatora 12V/7Ah. Ukupno za materijal i rad: | kom | 2 |  | 0
2 | Isporuka i ugradnja 30VA Mrežni transformator 16V 30VA. Ukupno za materijal i rad: | kom | 2 |  | 0
3 | Ugradnja LCD Šifrator, 32 zone, STAY D funkcija,mogućnost Upgrade putem 307USB i WinLoad. Potpuno novi dizajn sa uvučenim tasterima i ravnim poklopcem, tip K32LCD +, proizvođača Paradox. Ukupno za materijal i rad: | kom. | 1 |  | 0
4 | Isporuka i ugradnja panik taster plastični sa memorijom i ključem za resetovanje, slican tipu IM-01. Ukupno za materijal i rad: | kom | 2 |  | 0
5 | Ugradnja antivandal sirene za spoljašnju montažu , duplozaštićena sa lampom,125dB/1m, polikarbonsko spoljno kućište sa akumulatorom12V/7Ah, tip IMAKE SOLO 1. Ukupno za materijal i rad | kom | 1 |  | 0
6 | Isporuka i ugradnja sirene za unutrašnju montažu. Ukupno za materijal i rad: | kom | 1 |  | 0
7 | Isporuka i ugradnja Infracrvenog detektora Cilindrično-sferna optika prečnika 1'' sa 3. generacijom 3D Lodif Fresnel segmentima(12x12m), ugao praćenja 90°, minimalna blizina detekcije 0.5m, neosjetljiv na životinje težine do 16 kilograma, 4 profila osetljivosti obrade signala “ Sa ogledalom za creep zonu štiti prostor ispod detektora bez mrtvog ugla “, tipu NV5, proizvođača Paradox. Ukupno za materijal i rad: | kom | 3 |  | 0
8 | Isporuka i ugradnja detektora loma stakla sa podnožjem, kompletna analiza zvučnog i ultrazvučnog spektra, domet 9m ili 4.5m sličan tipu DG 457, proizvođača Paradox ili drugog. Ukupno za materijal i rad: | kom | 2 |  | 0
9 | Isporuka i polaganje instalacionog halogen free kabla tipa JH(St)H 3x2x0.6mm . Kabl se polaže dijelom u halogen free cijevi HFX16, dijelom po PNK regalu, a dijelom u ravnoj cijevi Ø20 po plafonu. Cijevi se polažu dijelom po plafonu sa fiksiranjem perforiranom trakom za AB ploču, dijelom u šlicu u zidu, a dijelom u šlicu u podu. (komplet kabl, cijev i rad). | m | 240 |  | 0
10 | Sitan montažni i nespecificirani materijal. | pauš. | 1 |  | 0
11 | Povezivanje alarmne centrale sa elementima protivprovalnog alarmnog sistema, kao i njeno programiranje.Puštanje sistema u rad, obuka korisnika. | pauš. | 1 |  | 0
| Ukupno instalacija protivprovalnog sistema: |  |  |  | 0
4 | Instalacija sistema people counter
1 | Montaža i povezivanje prethodno demontiranih elemenata sistema GSM modula i IR kamere na novim pozicijama. | komplet | 1 |  | 0
2 | Isporuka i polaganje halogen free kabla tipa UTP cat 6 . Kabl se polaže u halogen free cijevi HFX16. Kabl se polaže dijelom u halogen free cijevi HFX16, dijelom po PNK regalu, a dijelom u ravnoj cijevi Ø20 po plafonu. Cijevi se polažu po plafonu sa fiksiranjem perforiranom trakom za AB ploču (komplet kabl, cijev i rad). | m | 20 |  | 0
3 | Programiranje GSM modula i IC kamere. | komplet | 1 |  | 0
4 | Izrada kalibracionog protokola. | komplet | 1 |  | 0
| Ukupno instalacija sistema people counter: |  |  |  | 0
5 | Instalacija sistema ozvučenja
1 | Isporuka i ugradnja Empertech KB-C130PT, Pojačalo-mixer sa 5 ulaza, ugrađen RF tjuner, USB i MP3 player.70/100V niske impedanse 4-16ohms. Snaga 130W, ulaz za 3 mikrofona i 2 аuxiliary ulaza. Dijapazon učestanosti 60-15000Hz, S/N Ration>73dB, Potrošnja 175W. Kontrola svakog ulaznog kanala , BAS control (100Hz ±10dB), Тreble control (12kHz ±10dB). Napajanje 110- 120V/220-240V AC, 50-60Hz. Dimenzije 89х483х366. Rack mount | kom | 1 |  | 0
2 | Isporuka i ugradnja zidnih zvučnika, Ceopa CE-105/4 Za unutrašnju montažu ili sl., 20W, u crnoj boji. | kom | 4 |  | 0
3 | Isporuka i ugradnja 5-stepenog transformatorskog atenuatora, tip Empertech VC-60W ili sl.. Kontrolisana snaga 60W. 20Hz-20kHz. Mono. Dimenzije 86 (W) x 86 (H) x 70 (D) mm. | kom | 1 |  | 0
4 | Isporuka i polaganje instalacionog halogen free kabla tipa LIHCH 2x1,5mm². Kabl se polaže dijelom u halogen free cijevi HFX16, dijelom po PNK regalu, a dijelom u ravnoj cijevi Ø20 po plafonu. Cijevi se polažu dijelom po plafonu sa fiksiranjem perforiranom trakom za AB ploču, dijelom u šlicu u zidu, a dijelom u šlicu u podu. (komplet kabl, cijev i rad). | m | 60 |  | 0
5 | Isporuka i polaganje instalacionog halogen free kabla tipa LIHCH 4x1,5mm². Kabl se polaže dijelom u halogen free cijevi HFX16, dijelom po PNK regalu, a dijelom u ravnoj cijevi Ø20 po plafonu. Cijevi se polažu dijelom po plafonu sa fiksiranjem perforiranom trakom za AB ploču, dijelom u šlicu u zidu, a dijelom u šlicu u podu. (komplet kabl, cijev i rad). | m | 20 |  | 0
6 | Sitni potrošni i nespecificirani materijal | pauš. | 1 |  | 0
7 | Programiranje i puštanje sistema u rad: | kom | 1 |  | 0
| Ukupno instalacija sistema ozvučenja: |  |  |  | 0
6 | Instalacija sistema automatske dojave požara
1 | Povezivanje dojavne protivpožarne centrale sa elementima sistema. Centrala je proizvođača Schrack. Ukupno za materijal i rad: | kom | 1 |  | 0
2 | Isporuka i ugradnja Akumulator 12V 7Ah. Ukupno za materijal i rad: | kom | 2 |  | 0
3 | Ugradnja i povezivanje optičkog detektora tipa Schrack. Ukupno za materijal i rad: | kom | 3 |  | 0
4 | Isporuka, ugradnja i povezivanje optičkog detektora tipa Schrack. Ukupno za materijal i rad: | kom | 1 |  | 0
5 | Ugradnja i povezivanje ručnog javljač tipa Schrack. Ukupno za materijal i rad: | kom | 2 |  | 0
6 | Ugradnja i povezivanje unutrašnje konvencionalne požarne sirene sa strob lampom za unutrašnju montažu za dojavu požara. Ukupno za materijal i rad: | kom | 1 |  | 0
7 | Isporuka i polaganje instalacionog halogen free kabla tipa JH(St)H 2x2x0.8mm . Kabl se polaže dijelom u halogen free cijevi HFX16, dijelom po PNK regalu, a dijelom u ravnoj cijevi Ø20 po plafonu. Cijevi se polažu dijelom po plafonu sa fiksiranjem perforiranom trakom za AB ploču, dijelom u šlicu u zidu. (komplet kabl, cijev i rad). | m | 135 |  | 0
8 | Sitan montažni i nespecificirani materijal. | pauš. | 1 |  | 0
9 | Programiranje, puštanje sistema u rad, obuka korisnika. | pauš. | 1 |  | 0
| Ukupno instalacija sistema autmatske dojave pozara: |  |  |  | 0
7 | Instalacija sistema video nadzora
1 | Ugradnja i povezivanje postojećih kamera. Ukupno za materijal i rad: | kom | 4 |  | 0
2 | Isporuka i ugradnja razvodnih kutija za smeštanje kablova i napajanja za kamere. Ukupno za materijal i rad: | kom | 4 |  | 0
3 | Ugradnja i povezivanje postojećeg POE switch-a . Ukupno za materijal i rad: | kom. | 1 |  | 0
4 | Isporuka i polaganje halogen free kabla FTP cat. 6 LS0H. Kabl se polaže dijelom u halogen free cijevi HFX16, dijelom po PNK regalu, a dijelom u ravnoj cijevi Ø20 po plafonu. Cijevi se polažu dijelom po plafonu sa fiksiranjem perforiranom trakom za AB ploču, dijelom u šlicu u zidu. (komplet kabl, cijev i rad). | m | 180 |  | 0
6 | Sitan montažni i nespecificirani materijal. | pauš. | 1 |  | 0
7 | Programiranje i puštanje sistema u rad. Podešavanje pozicija kamera odraditi u saradnji sa osobljem koje se bavi održavanjem sistema. | pauš. | 1 |  | 0
| Ukupno instalacija sistema video nadzora: |  |  |  | 0
8 | Projekat izvedenog objekta. | komplet | 1 | 0 | 0
9 | Nepredviđeni troškovi (5% investicionih troškova) | komplet | 0.05 | 0 | 0
REKAPITULACIJA
1 | Demontaža instalacija slabe struje |  |  |  | 0
2 | Instalacija SKS sistema |  |  |  | 0
3 | Instalacija protivprovalnog sistema |  |  |  | 0
4 | Instalacija sistema people counter |  |  |  | 0
5 | Instalacija sistema ozvucenja |  |  |  | 0
6 | Instalacija sistema automatske dojave pozara |  |  |  | 0
7 | Instalacija sistema video nadzora |  |  |  | 0
8 | Projekat izvedenog objekta. |  |  |  | 0
9 | Nepredviđeni troškovi |  |  |  | 0
| UKUPNO |  |  | 0
| PDV |  |  | 0
| UKUPNO SA PDV-om |  |  | 0