## Naslovna
UVODNE NAPOMENE:
¤ | Izvođač radova kod podnošenja ponude mora sagledati cjelokupne radove uvidom u projektnu dokumentaciju, kako kasnije ne bi došlo do neopravdanih naknadnih radova.
¤ | Za svu opremu i materijal u ovom predmjeru i predračunu cijene su predviđene za: isporuku, spoljnji i unutrašnji transport, montažu na objekat, prijem, uskladištenje, osiguranje, probe, ispitivanja, regulisanje, puštanje u rad i drugo.
¤ | Izvođač radova može da ugradi opremu i materijal drugih proizvođača pod uslovom da ta oprema ima iste ili bolje karakteristike i gabarite koji odgovaraju projektnoj dokumentaciji.
¤ | Sva povezivanja elektropotrošača po ovom projektu i njihovo puštanje u rad obaveza su izvođača radova.
¤ | Za svaku izmjenu projekta potrebno je pribaviti saglasnost projektanta.

## Predracun
UVODNE NAPOMENE:
¤ | Izvođač radova kod podnošenja ponude mora sagledati cjelokupne radove uvidom u projektnu dokumentaciju, kako kasnije ne bi došlo do neopravdanih naknadnih radova.
¤ | Za svu opremu i materijal u ovom predmjeru i predračunu cijene su predviđene za: isporuku, spoljnji i unutrašnji transport, montažu na objekat, prijem, uskladištenje, osiguranje, probe, ispitivanja, regulisanje, puštanje u rad i drugo.
¤ | Izvođač radova može da ugradi opremu i materijal drugih proizvođača pod uslovom da ta oprema ima iste ili bolje karakteristike i gabarite koji odgovaraju projektnoj dokumentaciji.
¤ | Sva povezivanja elektropotrošača po ovom projektu i njihovo puštanje u rad obaveza su izvođača radova.
¤ | Za svaku izmjenu projekta potrebno je pribaviti saglasnost projektanta.
Poz. | Opis | Mjera | Količina | Cijena | Svega
A. | GRIJANJE/HLAĐENJE OBJEKTA
1. | Spoljna jedinica multisplit sistema topl. kapacitet: 27kBtu napajanje: 220 V, 3,2kW, presjek napojnog kabla: 3X2,5mm² dim: 950x835x330mm, 64kg priključci: 4x∅6/10mm
|  | komada | 1 |  | 0
2. | Unutrašnja kasetna jedinica (4 smjera) topl. kapacitet: 15kBtu napajanje: 230 V, 52W dim: 268x575x575mm, 17kg priključci: 1/2",1/4" panel: 27x700x700mm, 3kg
|  | komada | 2 |  | 0
3. | Unutrašnja zidna jedinica topl. kapacitet: 7kBtu napajanje: 230 V, 52W dim: 895x290x205mm, 10kg priključci: 1/2", 3/8"
|  | komada | 1 |  | 0
4. | Bakarne cijevi za razvod freona:
.1 | Ø6 | m | 30 |  | 0
|  |  |  | 3 | 0
.2 | Ø10 | m | 5 |  | 0
0
.3 | Ø12 | m | 25 |  | 0
0
5. | Za fazonske komade, ovjesni pribor, materijal za varenje,..., uzima se 60% od predhodnih pozicije cijevi.
|  | % | 30%
.
6. | PVC cijevi za odvod kondenzata
.1 | Ø32 | m | 25 |  | 0
7. | Za fazonske komade, ovjesni pribor, materijal za varenje,..., uzima se 30% od predhodne pozicije cijevi.
|  | % | 30%
8. | Isporuka i montaža cjevaste termičke izolacije sa parnom branom:
.1 | Ø6 | m | 30 |  | 0
0
.2 | Ø10 | m | 5 |  | 0
0
.3 | Ø12 | m | 25 |  | 0
8. | Isporuka i dopuna instalacija freonom R-410A:
|  | kg | 3 |  | 0
| UKUPNO A, Instalacija grijanja i hlađenja: |  |  | 0
B. | INSTALACIJA VENTILACIJE
1. | Kanalski ventilator kružnog priključka: ∅100mm nazivni protok: 150m3/h napajanje: 230V, 30W. Ventilator se isporučuje sa dvije pocinkovane redukcije ∅100/125mm
|  | komada | 2 |  | 0
2. | Kružni difuzor u bijeloj boji nazivne dimenzije: ∅125mm
|  | komada | 3 |  | 0
3. | Aluminijska fasadna fiksna žaluzina nazivne dimenzije: 200x200mm. Isporučuje se sa pocinkovanom priključnom kutijom dužine 150mm
|  | komada | 2 |  | 0
4. | Neizolovana fleksibilna crijeva dimenzije ∅125mm
|  | m | 10 |  | 0
| UKUPNO B, Instalacija ventilacije: |  |  | 0
REKAPITULACIJA
A. Instalacija grijanja i hlađenja objekta:
B. Instalacija ventilacije:
UKUPNO:
PDV 21%:
| SVEUKUPNO |  |  | 0
Odgovorni projektant
Emil Novak
____________________
Maj, 2020. godine